## 阻抗层叠控制信息
层标识 | PCB厂家设计调整(oz/mm) |  |  |  | 残铜率 | 介质DK
| 层叠图示 |  |  | 厚度
TOP.art | base copper 0.01200mm + Plating
| PP(3313 RC57) |  |  | 0.09226 |  | 3.95
GND2.art |  |  |  | 1oz | 74.607
| CORE (S1000-2M) |  |  | 0.10000 |  | 3.85
INT3.art |  |  |  | 1oz | 44.483
| PP(2116 RC55+2116 RC55) |  |  | 0.22534 |  | 3.95
GND4.art |  |  |  | 1oz | 74.608
| CORE (S1000-2M) |  |  | 0.10000 |  | 3.85
INT5.art |  |  |  | 1oz | 46.833
| PP(2116 RC55+2116 RC55) |  |  | 0.22605 |  | 3.95
GND6.art |  |  |  | 1oz | 74.603
| CORE (S1000-2M) |  |  | 0.10000 |  | 3.85
VCC7.art |  |  |  | 1oz | 72.785
| PP(2116 RC55+2116 RC55) |  |  | 0.22820 |  | 3.95
INT8.art |  |  |  | 1oz | 55.679
| CORE (S1000-2M) |  |  | 0.10000 |  | 3.85
GND9.art |  |  |  | 1oz | 74.629
| PP(3313 RC57) |  |  | 0.09227 |  | 3.95
BOTTOM.art | base copper 0.01200mm + Plating
层压理论厚度: 1.52mm
板材：S1000-2M，完成板厚：1.60mm(+/-0.16) (包含电镀+油墨厚度)
单线线宽、阻抗、参考层控制信息
线宽 的计量单位为mm，阻抗的计量单位为ohm
层标识 | 单线1
| 客户设计线宽 | 客户设计阻抗 | JX调整线宽 | JX阻抗计算值 | 参考层
L1 | 0.12700 | 50+/-5 | 0.14478 | 50.2 | L2
L1 | 0.20320 | 40+/-5 | 0.22098 | 40.1 | L2
L3 | 0.19050 | 40+/-5 | 0.17272 | 40 | L2&L4
L3 | 0.12700 | 50+/-5 | 0.10922 | 50 | L2&L4
L5 | 0.19050 | 40+/-5 | 0.17272 | 39.9 | L4&L6
L5 | 0.12700 | 50+/-5 | 0.10922 | 49.9 | L4&L6
L8 | 0.12700 | 50+/-5 | 0.10922 | 50 | L7&L9
L8 | 0.19050 | 40+/-5 | 0.17272 | 40 | L7&L9
L10 | 0.12700 | 50+/-5 | 0.14478 | 50.2 | L9
差分线宽/线距、阻抗、参考层控制信息
线宽、线距 的计量单位为mm，阻抗的计量单位为ohm
层标识 | 差分1
| 客户设计线宽/线距 | 客户设计阻抗 | JX调整线宽/线距 | JX阻抗计算值 | 参考层
L1 | 0.17780/0.17780 | 80+/-8 | 0.17780/0.17780 | 81.5 | L2
L1 | 0.12700/0.20320 | 100+/-10 | 0.11938/0.21082 | 100.4 | L2
L3 | 0.13970/0.17780 | 80+/-8 | 0.14732/0.17018 | 80.1 | L2&L4
L3 | 0.10414/0.20320 | 100+/-10 | 0.09398/0.21336 | 100.3 | L2&L4
L5 | 0.13970/0.17780 | 80+/-8 | 0.14732/0.17018 | 80.1 | L4&L6
L5 | 0.10414/0.20320 | 100+/-10 | 0.09398/0.21336 | 100.2 | L4&L6

## Stack up&Impedance
Layer mark | PCB supplier builds stackup with adjusting value (oz/mm) |  |  |  | Residual copper ratio | Dielectric (DK)
| stackup structure detail |  |  | Thickness
TOP.art | base copper 0.01200mm + Plating
| PP(3313 RC57) |  |  | 0.09226 |  | 3.95
GND2.art |  |  |  | 1oz | 74.607
| CORE (S1000-2M) |  |  | 0.10000 |  | 3.85
INT3.art |  |  |  | 1oz | 44.483
| PP(2116 RC55+2116 RC55) |  |  | 0.22534 |  | 3.95
GND4.art |  |  |  | 1oz | 74.608
| CORE (S1000-2M) |  |  | 0.10000 |  | 3.85
INT5.art |  |  |  | 1oz | 46.833
| PP(2116 RC55+2116 RC55) |  |  | 0.22605 |  | 3.95
GND6.art |  |  |  | 1oz | 74.603
| CORE (S1000-2M) |  |  | 0.10000 |  | 3.85
VCC7.art |  |  |  | 1oz | 72.785
| PP(2116 RC55+2116 RC55) |  |  | 0.22820 |  | 3.95
INT8.art |  |  |  | 1oz | 55.679
| CORE (S1000-2M) |  |  | 0.10000 |  | 3.85
GND9.art |  |  |  | 1oz | 74.629
| PP(3313 RC57) |  |  | 0.09227 |  | 3.95
BOTTOM.art | base copper 0.01200mm + Plating
pure stackup construction thickness: 1.52mm
Base material:S1000-2M,Finished board thickness:1.60mm(+/-0.16) (including plated thickness+SM ink thickness)
Single-ended impedance trace width 、impedance value、refer layers
The unit of trace width is mm. The unit of impedance is ohm.
Layer mark | single-ended impedance
| Customer designed TW | Customer required impedance value | JX adjusted trace width | JX calculated value | Refer layer
L1 | 0.12700 | 50+/-5 | 0.14478 | 50.2 | L2
L1 | 0.20320 | 40+/-5 | 0.22098 | 40.1 | L2
L3 | 0.19050 | 40+/-5 | 0.17272 | 40 | L2&L4
L3 | 0.12700 | 50+/-5 | 0.10922 | 50 | L2&L4
L5 | 0.19050 | 40+/-5 | 0.17272 | 39.9 | L4&L6
L5 | 0.12700 | 50+/-5 | 0.10922 | 49.9 | L4&L6
L8 | 0.12700 | 50+/-5 | 0.10922 | 50 | L7&L9
L8 | 0.19050 | 40+/-5 | 0.17272 | 40 | L7&L9
L10 | 0.12700 | 50+/-5 | 0.14478 | 50.2 | L9
Differential impedance trace width/spacing、impedance value、refer layers
The unit of trace width/spacing is mm. The unit of impedance is ohm.
Layer mark | Differential impedance
| Customer designed TW/TS | Customer required impedance value | JX adjusted trace width/spacing | JX calculated value | Refer layer
L1 | 0.17780/0.17780 | 80+/-8 | 0.17780/0.17780 | 81.5 | L2
L1 | 0.12700/0.20320 | 100+/-10 | 0.11938/0.21082 | 100.4 | L2
L3 | 0.13970/0.17780 | 80+/-8 | 0.14732/0.17018 | 80.1 | L2&L4
L3 | 0.10414/0.20320 | 100+/-10 | 0.09398/0.21336 | 100.3 | L2&L4
L5 | 0.13970/0.17780 | 80+/-8 | 0.14732/0.17018 | 80.1 | L4&L6
L5 | 0.10414/0.20320 | 100+/-10 | 0.09398/0.21336 | 100.2 | L4&L6